## 1
Rąsto skersmuo be žievės plongalyje, cm | Rąsto tūris, m3
Rąsto ilgis, m
| 1 | 1.1 | 1.2 | 1.3 | 1.4 | 1.5 | 1.6 | 1.7 | 1.8 | 1.9 | 2
3 | 0.001 | 0.001 | 0.001 | 0.002 | 0.002 | 0.002 | 0.002 | 0.002 | 0.002 | 0.003 | 0.003
4 | 0.002 | 0.002 | 0.002 | 0.003 | 0.003 | 0.003 | 0.003 | 0.004 | 0.004 | 0.004 | 0.004
5 | 0.003 | 0.003 | 0.003 | 0.004 | 0.004 | 0.004 | 0.005 | 0.005 | 0.005 | 0.006 | 0.006
6 | 0.004 | 0.004 | 0.005 | 0.005 | 0.005 | 0.006 | 0.006 | 0.007 | 0.007 | 0.008 | 0.008
7 | 0.005 | 0.005 | 0.006 | 0.007 | 0.007 | 0.008 | 0.008 | 0.009 | 0.009 | 0.01 | 0.011
8 | 0.006 | 0.006 | 0.007 | 0.008 | 0.008 | 0.009 | 0.01 | 0.01 | 0.011 | 0.011 | 0.012
9 | 0.007 | 0.008 | 0.009 | 0.01 | 0.01 | 0.011 | 0.012 | 0.013 | 0.014 | 0.014 | 0.015
10 | 0.009 | 0.01 | 0.011 | 0.012 | 0.013 | 0.014 | 0.015 | 0.016 | 0.017 | 0.018 | 0.019
11 | 0.011 | 0.012 | 0.013 | 0.014 | 0.015 | 0.017 | 0.018 | 0.019 | 0.02 | 0.021 | 0.023
12 | 0.013 | 0.014 | 0.016 | 0.017 | 0.018 | 0.02 | 0.021 | 0.023 | 0.024 | 0.025 | 0.027
13 | 0.015 | 0.017 | 0.018 | 0.02 | 0.022 | 0.023 | 0.025 | 0.026 | 0.028 | 0.03 | 0.031
14 | 0.017 | 0.019 | 0.021 | 0.023 | 0.025 | 0.027 | 0.029 | 0.031 | 0.033 | 0.034 | 0.036
15 | 0.02 | 0.022 | 0.024 | 0.026 | 0.029 | 0.031 | 0.033 | 0.035 | 0.037 | 0.04 | 0.042
16 | 0.023 | 0.025 | 0.028 | 0.03 | 0.032 | 0.035 | 0.037 | 0.04 | 0.042 | 0.045 | 0.047
17 | 0.026 | 0.028 | 0.031 | 0.034 | 0.037 | 0.039 | 0.042 | 0.045 | 0.048 | 0.051 | 0.053
18 | 0.029 | 0.032 | 0.035 | 0.038 | 0.041 | 0.044 | 0.047 | 0.05 | 0.053 | 0.057 | 0.06
19 | 0.032 | 0.035 | 0.039 | 0.042 | 0.046 | 0.049 | 0.052 | 0.056 | 0.06 | 0.063 | 0.067
20 | 0.035 | 0.039 | 0.043 | 0.047 | 0.05 | 0.054 | 0.058 | 0.062 | 0.066 | 0.07 | 0.074
21 | 0.039 | 0.043 | 0.047 | 0.051 | 0.056 | 0.06 | 0.064 | 0.068 | 0.073 | 0.077 | 0.081
22 | 0.043 | 0.047 | 0.052 | 0.056 | 0.061 | 0.066 | 0.07 | 0.075 | 0.08 | 0.084 | 0.089
23 | 0.047 | 0.051 | 0.056 | 0.061 | 0.066 | 0.072 | 0.077 | 0.082 | 0.087 | 0.092 | 0.097
24 | 0.051 | 0.056 | 0.061 | 0.067 | 0.072 | 0.078 | 0.083 | 0.089 | 0.095 | 0.1 | 0.106
25 | 0.055 | 0.061 | 0.067 | 0.072 | 0.078 | 0.084 | 0.09 | 0.096 | 0.103 | 0.109 | 0.115
26 | 0.059 | 0.066 | 0.072 | 0.078 | 0.085 | 0.091 | 0.098 | 0.104 | 0.111 | 0.117 | 0.124
27 | 0.064 | 0.071 | 0.078 | 0.084 | 0.091 | 0.098 | 0.105 | 0.112 | 0.12 | 0.127 | 0.134
28 | 0.069 | 0.076 | 0.083 | 0.091 | 0.098 | 0.106 | 0.113 | 0.121 | 0.128 | 0.136 | 0.144
29 | 0.074 | 0.082 | 0.089 | 0.097 | 0.105 | 0.113 | 0.121 | 0.13 | 0.138 | 0.146 | 0.154
30 | 0.079 | 0.087 | 0.096 | 0.104 | 0.113 | 0.121 | 0.13 | 0.139 | 0.147 | 0.156 | 0.165
31 | 0.084 | 0.093 | 0.102 | 0.111 | 0.12 | 0.129 | 0.139 | 0.148 | 0.157 | 0.167 | 0.176
32 | 0.09 | 0.099 | 0.109 | 0.118 | 0.128 | 0.138 | 0.148 | 0.158 | 0.168 | 0.178 | 0.188
33 | 0.095 | 0.105 | 0.116 | 0.126 | 0.136 | 0.147 | 0.157 | 0.168 | 0.178 | 0.189 | 0.199
34 | 0.101 | 0.112 | 0.123 | 0.134 | 0.145 | 0.156 | 0.167 | 0.178 | 0.189 | 0.2 | 0.21
35 | 0.107 | 0.118 | 0.13 | 0.141 | 0.153 | 0.165 | 0.177 | 0.188 | 0.2 | 0.21 | 0.22
36 | 0.113 | 0.125 | 0.137 | 0.15 | 0.162 | 0.174 | 0.187 | 0.199 | 0.21 | 0.22 | 0.24
37 | 0.12 | 0.132 | 0.145 | 0.158 | 0.171 | 0.184 | 0.197 | 0.21 | 0.22 | 0.24 | 0.25
38 | 0.126 | 0.139 | 0.153 | 0.167 | 0.18 | 0.194 | 0.21 | 0.22 | 0.24 | 0.25 | 0.26
39 | 0.133 | 0.147 | 0.161 | 0.175 | 0.19 | 0.2 | 0.22 | 0.23 | 0.25 | 0.26 | 0.28
40 | 0.14 | 0.154 | 0.169 | 0.184 | 0.2 | 0.21 | 0.23 | 0.25 | 0.26 | 0.28 | 0.29
41 | 0.147 | 0.162 | 0.178 | 0.194 | 0.21 | 0.23 | 0.24 | 0.26 | 0.27 | 0.29 | 0.31
42 | 0.154 | 0.17 | 0.187 | 0.2 | 0.22 | 0.24 | 0.25 | 0.27 | 0.29 | 0.3 | 0.32
43 | 0.161 | 0.178 | 0.196 | 0.21 | 0.23 | 0.25 | 0.27 | 0.28 | 0.3 | 0.32 | 0.34
44 | 0.169 | 0.187 | 0.2 | 0.22 | 0.24 | 0.26 | 0.28 | 0.3 | 0.32 | 0.33 | 0.35
45 | 0.176 | 0.195 | 0.21 | 0.23 | 0.25 | 0.27 | 0.29 | 0.31 | 0.33 | 0.35 | 0.37
46 | 0.184 | 0.2 | 0.22 | 0.24 | 0.26 | 0.28 | 0.3 | 0.32 | 0.35 | 0.37 | 0.39
47 | 0.192 | 0.21 | 0.23 | 0.25 | 0.28 | 0.3 | 0.32 | 0.34 | 0.36 | 0.38 | 0.4
48 | 0.2 | 0.22 | 0.24 | 0.27 | 0.29 | 0.31 | 0.33 | 0.35 | 0.38 | 0.4 | 0.42
49 | 0.21 | 0.23 | 0.25 | 0.28 | 0.3 | 0.32 | 0.34 | 0.37 | 0.39 | 0.41 | 0.44
50 | 0.22 | 0.24 | 0.26 | 0.29 | 0.31 | 0.34 | 0.36 | 0.38 | 0.41 | 0.43 | 0.46
51 | 0.23 | 0.25 | 0.27 | 0.3 | 0.32 | 0.35 | 0.37 | 0.4 | 0.42 | 0.45 | 0.47
52 | 0.24 | 0.26 | 0.29 | 0.31 | 0.34 | 0.36 | 0.39 | 0.41 | 0.44 | 0.47 | 0.49
53 | 0.24 | 0.27 | 0.3 | 0.32 | 0.35 | 0.38 | 0.4 | 0.43 | 0.46 | 0.48 | 0.51
54 | 0.25 | 0.28 | 0.31 | 0.34 | 0.36 | 0.39 | 0.42 | 0.45 | 0.47 | 0.5 | 0.53
55 | 0.26 | 0.29 | 0.32 | 0.35 | 0.38 | 0.41 | 0.43 | 0.46 | 0.49 | 0.52 | 0.55
56 | 0.27 | 0.3 | 0.33 | 0.36 | 0.39 | 0.42 | 0.45 | 0.48 | 0.51 | 0.54 | 0.57
57 | 0.28 | 0.31 | 0.34 | 0.37 | 0.4 | 0.44 | 0.47 | 0.5 | 0.53 | 0.56 | 0.59
58 | 0.29 | 0.32 | 0.35 | 0.39 | 0.42 | 0.45 | 0.48 | 0.52 | 0.55 | 0.58 | 0.61
59 | 0.3 | 0.33 | 0.37 | 0.4 | 0.43 | 0.47 | 0.5 | 0.53 | 0.57 | 0.6 | 0.63
60 | 0.31 | 0.35 | 0.38 | 0.41 | 0.45 | 0.48 | 0.52 | 0.55 | 0.59 | 0.62 | 0.66
61 | 0.32 | 0.36 | 0.39 | 0.43 | 0.46 | 0.5 | 0.53 | 0.57 | 0.61 | 0.64 | 0.68
62 | 0.33 | 0.37 | 0.41 | 0.44 | 0.48 | 0.51 | 0.55 | 0.59 | 0.63 | 0.66 | 0.7
63 | 0.34 | 0.38 | 0.42 | 0.46 | 0.49 | 0.53 | 0.57 | 0.61 | 0.65 | 0.68 | 0.72
64 | 0.36 | 0.39 | 0.43 | 0.47 | 0.51 | 0.55 | 0.59 | 0.63 | 0.67 | 0.71 | 0.75
65 | 0.37 | 0.41 | 0.45 | 0.49 | 0.53 | 0.57 | 0.61 | 0.65 | 0.69 | 0.73 | 0.77
66 | 0.38 | 0.42 | 0.46 | 0.5 | 0.54 | 0.58 | 0.62 | 0.67 | 0.71 | 0.75 | 0.79
67 | 0.39 | 0.43 | 0.47 | 0.52 | 0.56 | 0.6 | 0.64 | 0.69 | 0.73 | 0.77 | 0.82
68 | 0.4 | 0.44 | 0.49 | 0.53 | 0.57 | 0.62 | 0.66 | 0.71 | 0.75 | 0.8 | 0.84
69 | 0.41 | 0.46 | 0.5 | 0.55 | 0.59 | 0.64 | 0.68 | 0.73 | 0.77 | 0.82 | 0.87
70 | 0.43 | 0.47 | 0.52 | 0.56 | 0.61 | 0.66 | 0.7 | 0.75 | 0.8 | 0.84 | 0.89

## 2
Rąsto skersmuo be žievės | Rąsto tūris, m3
plongalyje, cm | Rąsto ilgis, m
| 2.1 | 2.2 | 2.3 | 2.4 | 2.5 | 2.6 | 2.7 | 2.8 | 2.9 | 3 | 3.1
3 | 0.003 | 0.003 | 0.003 | 0.004 | 0.004 | 0.004 | 0.004 | 0.005 | 0.005 | 0.005 | 0.005
4 | 0.005 | 0.005 | 0.005 | 0.005 | 0.006 | 0.006 | 0.006 | 0.007 | 0.007 | 0.007 | 0.008
5 | 0.007 | 0.007 | 0.007 | 0.008 | 0.008 | 0.009 | 0.009 | 0.009 | 0.01 | 0.01 | 0.011
6 | 0.009 | 0.009 | 0.01 | 0.01 | 0.011 | 0.011 | 0.012 | 0.012 | 0.013 | 0.014 | 0.014
7 | 0.011 | 0.012 | 0.013 | 0.013 | 0.014 | 0.015 | 0.015 | 0.016 | 0.017 | 0.017 | 0.018
8 | 0.013 | 0.013 | 0.014 | 0.015 | 0.015 | 0.016 | 0.017 | 0.018 | 0.018 | 0.019 | 0.02
9 | 0.016 | 0.017 | 0.018 | 0.019 | 0.019 | 0.02 | 0.021 | 0.022 | 0.023 | 0.024 | 0.025
10 | 0.02 | 0.021 | 0.022 | 0.023 | 0.024 | 0.025 | 0.026 | 0.027 | 0.028 | 0.029 | 0.03
11 | 0.024 | 0.025 | 0.026 | 0.028 | 0.029 | 0.03 | 0.031 | 0.033 | 0.034 | 0.035 | 0.037
12 | 0.028 | 0.03 | 0.031 | 0.033 | 0.034 | 0.036 | 0.037 | 0.039 | 0.04 | 0.042 | 0.043
13 | 0.033 | 0.035 | 0.037 | 0.038 | 0.04 | 0.042 | 0.044 | 0.045 | 0.047 | 0.049 | 0.051
14 | 0.038 | 0.04 | 0.042 | 0.044 | 0.046 | 0.048 | 0.05 | 0.052 | 0.055 | 0.057 | 0.059
15 | 0.044 | 0.046 | 0.049 | 0.051 | 0.053 | 0.055 | 0.058 | 0.06 | 0.062 | 0.065 | 0.067
16 | 0.05 | 0.053 | 0.055 | 0.058 | 0.06 | 0.063 | 0.066 | 0.068 | 0.071 | 0.074 | 0.076
17 | 0.056 | 0.059 | 0.062 | 0.065 | 0.068 | 0.071 | 0.074 | 0.077 | 0.08 | 0.083 | 0.086
18 | 0.063 | 0.066 | 0.07 | 0.073 | 0.076 | 0.079 | 0.083 | 0.086 | 0.089 | 0.093 | 0.096
19 | 0.07 | 0.074 | 0.077 | 0.081 | 0.085 | 0.088 | 0.092 | 0.096 | 0.099 | 0.103 | 0.107
20 | 0.078 | 0.082 | 0.086 | 0.09 | 0.094 | 0.098 | 0.102 | 0.106 | 0.11 | 0.114 | 0.118
21 | 0.086 | 0.09 | 0.094 | 0.099 | 0.103 | 0.108 | 0.112 | 0.117 | 0.121 | 0.126 | 0.13
22 | 0.094 | 0.099 | 0.103 | 0.108 | 0.113 | 0.118 | 0.123 | 0.128 | 0.133 | 0.138 | 0.143
23 | 0.103 | 0.108 | 0.113 | 0.118 | 0.124 | 0.129 | 0.134 | 0.14 | 0.145 | 0.15 | 0.156
24 | 0.112 | 0.117 | 0.123 | 0.129 | 0.134 | 0.14 | 0.146 | 0.152 | 0.158 | 0.163 | 0.169
25 | 0.121 | 0.127 | 0.133 | 0.14 | 0.146 | 0.152 | 0.158 | 0.165 | 0.171 | 0.177 | 0.184
26 | 0.131 | 0.137 | 0.144 | 0.151 | 0.158 | 0.164 | 0.171 | 0.178 | 0.185 | 0.191 | 0.198
27 | 0.141 | 0.148 | 0.155 | 0.163 | 0.17 | 0.177 | 0.184 | 0.192 | 0.199 | 0.21 | 0.21
28 | 0.151 | 0.159 | 0.167 | 0.175 | 0.183 | 0.19 | 0.198 | 0.21 | 0.21 | 0.22 | 0.23
29 | 0.162 | 0.171 | 0.179 | 0.187 | 0.196 | 0.2 | 0.21 | 0.22 | 0.23 | 0.24 | 0.25
30 | 0.174 | 0.183 | 0.191 | 0.2 | 0.21 | 0.22 | 0.23 | 0.24 | 0.25 | 0.25 | 0.26
31 | 0.185 | 0.195 | 0.2 | 0.21 | 0.22 | 0.23 | 0.24 | 0.25 | 0.26 | 0.27 | 0.28
32 | 0.198 | 0.21 | 0.22 | 0.23 | 0.24 | 0.25 | 0.26 | 0.27 | 0.28 | 0.29 | 0.3
33 | 0.21 | 0.22 | 0.23 | 0.24 | 0.25 | 0.26 | 0.27 | 0.29 | 0.3 | 0.31 | 0.32
34 | 0.22 | 0.23 | 0.25 | 0.26 | 0.27 | 0.28 | 0.29 | 0.3 | 0.31 | 0.33 | 0.34
35 | 0.24 | 0.25 | 0.26 | 0.27 | 0.28 | 0.3 | 0.31 | 0.32 | 0.33 | 0.35 | 0.36
36 | 0.25 | 0.26 | 0.28 | 0.29 | 0.3 | 0.31 | 0.33 | 0.34 | 0.35 | 0.36 | 0.38
37 | 0.26 | 0.28 | 0.29 | 0.3 | 0.32 | 0.33 | 0.34 | 0.36 | 0.37 | 0.39 | 0.4
38 | 0.28 | 0.29 | 0.31 | 0.32 | 0.33 | 0.35 | 0.36 | 0.38 | 0.39 | 0.41 | 0.42
39 | 0.29 | 0.31 | 0.32 | 0.34 | 0.35 | 0.37 | 0.38 | 0.4 | 0.41 | 0.43 | 0.44
40 | 0.31 | 0.32 | 0.34 | 0.36 | 0.37 | 0.39 | 0.4 | 0.42 | 0.43 | 0.45 | 0.47
41 | 0.32 | 0.34 | 0.36 | 0.37 | 0.39 | 0.41 | 0.42 | 0.44 | 0.46 | 0.47 | 0.49
42 | 0.34 | 0.36 | 0.37 | 0.39 | 0.41 | 0.43 | 0.44 | 0.46 | 0.48 | 0.5 | 0.51
43 | 0.36 | 0.37 | 0.39 | 0.41 | 0.43 | 0.45 | 0.46 | 0.48 | 0.5 | 0.52 | 0.54
44 | 0.37 | 0.39 | 0.41 | 0.43 | 0.45 | 0.47 | 0.49 | 0.51 | 0.52 | 0.54 | 0.56
45 | 0.39 | 0.41 | 0.43 | 0.45 | 0.47 | 0.49 | 0.51 | 0.53 | 0.55 | 0.57 | 0.59
46 | 0.41 | 0.43 | 0.45 | 0.47 | 0.49 | 0.51 | 0.53 | 0.55 | 0.57 | 0.59 | 0.61
47 | 0.42 | 0.45 | 0.47 | 0.49 | 0.51 | 0.53 | 0.55 | 0.58 | 0.6 | 0.62 | 0.64
48 | 0.44 | 0.47 | 0.49 | 0.51 | 0.53 | 0.56 | 0.58 | 0.6 | 0.62 | 0.65 | 0.67
49 | 0.46 | 0.48 | 0.51 | 0.53 | 0.56 | 0.58 | 0.6 | 0.63 | 0.65 | 0.67 | 0.7
50 | 0.48 | 0.5 | 0.53 | 0.55 | 0.58 | 0.6 | 0.63 | 0.65 | 0.68 | 0.7 | 0.73
51 | 0.5 | 0.52 | 0.55 | 0.58 | 0.6 | 0.63 | 0.65 | 0.68 | 0.7 | 0.73 | 0.75
52 | 0.52 | 0.55 | 0.57 | 0.6 | 0.62 | 0.65 | 0.68 | 0.7 | 0.73 | 0.76 | 0.78
53 | 0.54 | 0.57 | 0.59 | 0.62 | 0.65 | 0.68 | 0.7 | 0.73 | 0.76 | 0.79 | 0.81
54 | 0.56 | 0.59 | 0.62 | 0.65 | 0.67 | 0.7 | 0.73 | 0.76 | 0.79 | 0.82 | 0.84
55 | 0.58 | 0.61 | 0.64 | 0.67 | 0.7 | 0.73 | 0.76 | 0.79 | 0.82 | 0.85 | 0.88
56 | 0.6 | 0.63 | 0.66 | 0.69 | 0.72 | 0.76 | 0.79 | 0.82 | 0.85 | 0.88 | 0.91
57 | 0.62 | 0.66 | 0.69 | 0.72 | 0.75 | 0.78 | 0.81 | 0.85 | 0.88 | 0.91 | 0.94
58 | 0.65 | 0.68 | 0.71 | 0.74 | 0.78 | 0.81 | 0.84 | 0.88 | 0.91 | 0.94 | 0.97
59 | 0.67 | 0.7 | 0.74 | 0.77 | 0.8 | 0.84 | 0.87 | 0.91 | 0.94 | 0.97 | 1.01
60 | 0.69 | 0.73 | 0.76 | 0.8 | 0.83 | 0.87 | 0.9 | 0.94 | 0.97 | 1.01 | 1.04
61 | 0.71 | 0.75 | 0.79 | 0.82 | 0.86 | 0.9 | 0.93 | 0.97 | 1 | 1.04 | 1.08
62 | 0.74 | 0.77 | 0.81 | 0.85 | 0.89 | 0.92 | 0.96 | 1 | 1.04 | 1.07 | 1.11
63 | 0.76 | 0.8 | 0.84 | 0.88 | 0.92 | 0.95 | 0.99 | 1.03 | 1.07 | 1.11 | 1.15
64 | 0.79 | 0.83 | 0.87 | 0.91 | 0.95 | 0.99 | 1.03 | 1.07 | 1.1 | 1.14 | 1.18
65 | 0.81 | 0.85 | 0.89 | 0.93 | 0.97 | 1.02 | 1.06 | 1.1 | 1.14 | 1.18 | 1.22
66 | 0.84 | 0.88 | 0.92 | 0.96 | 1 | 1.05 | 1.09 | 1.13 | 1.17 | 1.22 | 1.26
67 | 0.86 | 0.9 | 0.95 | 0.99 | 1.04 | 1.08 | 1.12 | 1.17 | 1.21 | 1.25 | 1.3
68 | 0.89 | 0.93 | 0.98 | 1.02 | 1.07 | 1.11 | 1.16 | 1.2 | 1.25 | 1.29 | 1.34
69 | 0.91 | 0.96 | 1.01 | 1.05 | 1.1 | 1.14 | 1.19 | 1.24 | 1.28 | 1.33 | 1.38
70 | 0.94 | 0.99 | 1.03 | 1.08 | 1.13 | 1.18 | 1.23 | 1.27 | 1.32 | 1.37 | 1.42

## 3
Rąsto skersmuo be žievės plongalyje, cm | Rąsto tūris, m3
Rąsto ilgis, m
| 3.2 | 3.3 | 3.4 | 3.5 | 3.6 | 3.7 | 3.8 | 3.9 | 4 | 4.1 | 4.2
3 | 0.006 | 0.006 | 0.006 | 0.006 | 0.007 | 0.007 | 0.007 | 0.007 | 0.008 | 0.008 | 0.008
4 | 0.008 | 0.008 | 0.009 | 0.009 | 0.01 | 0.01 | 0.01 | 0.011 | 0.011 | 0.011 | 0.012
5 | 0.011 | 0.012 | 0.012 | 0.013 | 0.013 | 0.014 | 0.014 | 0.015 | 0.015 | 0.016 | 0.016
6 | 0.015 | 0.015 | 0.016 | 0.017 | 0.017 | 0.018 | 0.018 | 0.019 | 0.02 | 0.02 | 0.021
7 | 0.019 | 0.02 | 0.02 | 0.021 | 0.022 | 0.023 | 0.023 | 0.024 | 0.025 | 0.026 | 0.027
8 | 0.021 | 0.021 | 0.022 | 0.023 | 0.024 | 0.024 | 0.025 | 0.026 | 0.027 | 0.028 | 0.029
9 | 0.026 | 0.027 | 0.028 | 0.029 | 0.03 | 0.031 | 0.032 | 0.033 | 0.034 | 0.035 | 0.036
10 | 0.032 | 0.033 | 0.034 | 0.035 | 0.036 | 0.037 | 0.039 | 0.04 | 0.041 | 0.042 | 0.044
11 | 0.038 | 0.039 | 0.041 | 0.042 | 0.044 | 0.045 | 0.046 | 0.048 | 0.049 | 0.051 | 0.052
12 | 0.045 | 0.047 | 0.048 | 0.05 | 0.051 | 0.053 | 0.055 | 0.057 | 0.058 | 0.06 | 0.062
13 | 0.053 | 0.054 | 0.056 | 0.058 | 0.06 | 0.062 | 0.064 | 0.066 | 0.068 | 0.07 | 0.072
14 | 0.061 | 0.063 | 0.065 | 0.067 | 0.069 | 0.072 | 0.074 | 0.076 | 0.078 | 0.081 | 0.083
15 | 0.07 | 0.072 | 0.074 | 0.077 | 0.079 | 0.082 | 0.084 | 0.087 | 0.089 | 0.092 | 0.095
16 | 0.079 | 0.082 | 0.084 | 0.087 | 0.09 | 0.093 | 0.096 | 0.098 | 0.101 | 0.104 | 0.107
17 | 0.089 | 0.092 | 0.095 | 0.098 | 0.101 | 0.104 | 0.108 | 0.111 | 0.114 | 0.117 | 0.12
18 | 0.099 | 0.103 | 0.106 | 0.11 | 0.113 | 0.117 | 0.12 | 0.124 | 0.127 | 0.131 | 0.134
19 | 0.111 | 0.114 | 0.118 | 0.122 | 0.126 | 0.13 | 0.134 | 0.137 | 0.141 | 0.145 | 0.149
20 | 0.122 | 0.127 | 0.131 | 0.135 | 0.139 | 0.143 | 0.148 | 0.152 | 0.156 | 0.16 | 0.165
21 | 0.135 | 0.139 | 0.144 | 0.148 | 0.153 | 0.158 | 0.162 | 0.167 | 0.172 | 0.176 | 0.181
22 | 0.148 | 0.153 | 0.158 | 0.163 | 0.168 | 0.173 | 0.178 | 0.183 | 0.188 | 0.193 | 0.198
23 | 0.161 | 0.167 | 0.172 | 0.177 | 0.183 | 0.188 | 0.194 | 0.199 | 0.21 | 0.21 | 0.22
24 | 0.175 | 0.181 | 0.187 | 0.193 | 0.199 | 0.2 | 0.21 | 0.22 | 0.22 | 0.23 | 0.23
25 | 0.19 | 0.196 | 0.2 | 0.21 | 0.22 | 0.22 | 0.23 | 0.23 | 0.24 | 0.25 | 0.25
26 | 0.21 | 0.21 | 0.22 | 0.23 | 0.23 | 0.24 | 0.25 | 0.25 | 0.26 | 0.27 | 0.27
27 | 0.22 | 0.23 | 0.24 | 0.24 | 0.25 | 0.26 | 0.27 | 0.27 | 0.28 | 0.29 | 0.3
28 | 0.24 | 0.25 | 0.25 | 0.26 | 0.27 | 0.28 | 0.29 | 0.29 | 0.3 | 0.31 | 0.32
29 | 0.25 | 0.26 | 0.27 | 0.28 | 0.29 | 0.3 | 0.31 | 0.31 | 0.32 | 0.33 | 0.34
30 | 0.27 | 0.28 | 0.29 | 0.3 | 0.31 | 0.32 | 0.33 | 0.34 | 0.35 | 0.35 | 0.36
31 | 0.29 | 0.3 | 0.31 | 0.32 | 0.33 | 0.34 | 0.35 | 0.36 | 0.37 | 0.38 | 0.39
32 | 0.31 | 0.32 | 0.33 | 0.34 | 0.35 | 0.36 | 0.37 | 0.38 | 0.39 | 0.4 | 0.41
33 | 0.33 | 0.34 | 0.35 | 0.36 | 0.37 | 0.38 | 0.39 | 0.41 | 0.42 | 0.43 | 0.44
34 | 0.35 | 0.36 | 0.37 | 0.38 | 0.39 | 0.41 | 0.42 | 0.43 | 0.44 | 0.45 | 0.46
35 | 0.37 | 0.38 | 0.39 | 0.41 | 0.42 | 0.43 | 0.44 | 0.45 | 0.47 | 0.48 | 0.49
36 | 0.39 | 0.4 | 0.42 | 0.43 | 0.44 | 0.46 | 0.47 | 0.48 | 0.49 | 0.51 | 0.52
37 | 0.41 | 0.43 | 0.44 | 0.45 | 0.47 | 0.48 | 0.49 | 0.51 | 0.52 | 0.54 | 0.55
38 | 0.43 | 0.45 | 0.46 | 0.48 | 0.49 | 0.51 | 0.52 | 0.54 | 0.55 | 0.56 | 0.58
39 | 0.46 | 0.47 | 0.49 | 0.5 | 0.52 | 0.53 | 0.55 | 0.56 | 0.58 | 0.59 | 0.61
40 | 0.48 | 0.5 | 0.51 | 0.53 | 0.54 | 0.56 | 0.58 | 0.59 | 0.61 | 0.62 | 0.64
41 | 0.51 | 0.52 | 0.54 | 0.56 | 0.57 | 0.59 | 0.61 | 0.62 | 0.64 | 0.65 | 0.67
42 | 0.53 | 0.55 | 0.56 | 0.58 | 0.6 | 0.62 | 0.63 | 0.65 | 0.67 | 0.69 | 0.7
43 | 0.56 | 0.57 | 0.59 | 0.61 | 0.63 | 0.65 | 0.66 | 0.68 | 0.7 | 0.72 | 0.74
44 | 0.58 | 0.6 | 0.62 | 0.64 | 0.66 | 0.68 | 0.7 | 0.71 | 0.73 | 0.75 | 0.77
45 | 0.61 | 0.63 | 0.65 | 0.67 | 0.69 | 0.71 | 0.73 | 0.75 | 0.77 | 0.79 | 0.81
46 | 0.64 | 0.66 | 0.68 | 0.7 | 0.72 | 0.74 | 0.76 | 0.78 | 0.8 | 0.82 | 0.84
47 | 0.66 | 0.68 | 0.71 | 0.73 | 0.75 | 0.77 | 0.79 | 0.81 | 0.84 | 0.86 | 0.88
48 | 0.69 | 0.71 | 0.74 | 0.76 | 0.78 | 0.8 | 0.83 | 0.85 | 0.87 | 0.89 | 0.92
49 | 0.72 | 0.74 | 0.77 | 0.79 | 0.81 | 0.84 | 0.86 | 0.88 | 0.91 | 0.93 | 0.95
50 | 0.75 | 0.77 | 0.8 | 0.82 | 0.85 | 0.87 | 0.9 | 0.92 | 0.94 | 0.97 | 0.99
51 | 0.78 | 0.81 | 0.83 | 0.86 | 0.88 | 0.91 | 0.93 | 0.96 | 0.98 | 1.01 | 1.03
52 | 0.81 | 0.84 | 0.86 | 0.89 | 0.92 | 0.94 | 0.97 | 0.99 | 1.02 | 1.05 | 1.07
53 | 0.84 | 0.87 | 0.9 | 0.92 | 0.95 | 0.98 | 1.01 | 1.03 | 1.06 | 1.09 | 1.11
54 | 0.87 | 0.9 | 0.93 | 0.96 | 0.99 | 1.02 | 1.04 | 1.07 | 1.1 | 1.13 | 1.16
55 | 0.91 | 0.94 | 0.96 | 0.99 | 1.02 | 1.05 | 1.08 | 1.11 | 1.14 | 1.17 | 1.2
56 | 0.94 | 0.97 | 1 | 1.03 | 1.06 | 1.09 | 1.12 | 1.15 | 1.18 | 1.21 | 1.24
57 | 0.97 | 1 | 1.04 | 1.07 | 1.1 | 1.13 | 1.16 | 1.19 | 1.22 | 1.26 | 1.29
58 | 1.01 | 1.04 | 1.07 | 1.1 | 1.14 | 1.17 | 1.2 | 1.24 | 1.27 | 1.3 | 1.33
59 | 1.04 | 1.08 | 1.11 | 1.14 | 1.18 | 1.21 | 1.24 | 1.28 | 1.31 | 1.34 | 1.38
60 | 1.08 | 1.11 | 1.15 | 1.18 | 1.22 | 1.25 | 1.29 | 1.32 | 1.36 | 1.39 | 1.43
61 | 1.11 | 1.15 | 1.19 | 1.22 | 1.26 | 1.29 | 1.33 | 1.36 | 1.4 | 1.44 | 1.47
62 | 1.15 | 1.19 | 1.22 | 1.26 | 1.3 | 1.34 | 1.37 | 1.41 | 1.45 | 1.48 | 1.52
63 | 1.19 | 1.23 | 1.26 | 1.3 | 1.34 | 1.38 | 1.42 | 1.46 | 1.49 | 1.53 | 1.57
64 | 1.22 | 1.26 | 1.3 | 1.34 | 1.38 | 1.42 | 1.46 | 1.5 | 1.54 | 1.58 | 1.62
65 | 1.26 | 1.3 | 1.34 | 1.39 | 1.43 | 1.47 | 1.51 | 1.55 | 1.59 | 1.63 | 1.67
66 | 1.3 | 1.34 | 1.39 | 1.43 | 1.47 | 1.51 | 1.55 | 1.6 | 1.64 | 1.68 | 1.72
67 | 1.34 | 1.38 | 1.43 | 1.47 | 1.51 | 1.56 | 1.6 | 1.64 | 1.69 | 1.73 | 1.77
68 | 1.38 | 1.43 | 1.47 | 1.52 | 1.56 | 1.6 | 1.65 | 1.69 | 1.74 | 1.78 | 1.83
69 | 1.42 | 1.47 | 1.51 | 1.56 | 1.61 | 1.65 | 1.7 | 1.74 | 1.79 | 1.83 | 1.88
70 | 1.46 | 1.51 | 1.56 | 1.61 | 1.65 | 1.7 | 1.75 | 1.79 | 1.84 | 1.89 | 1.93

## 4
Rąsto skersmuo be žievės plongalyje, cm | Rąsto tūris, m3
Rąsto ilgis, m
| 4.3 | 4.4 | 4.5 | 4.6 | 4.7 | 4.8 | 4.9 | 5 | 5.1 | 5.2 | 5.3
3 | 0.009 | 0.009 | 0.009 | 0.01 | 0.01 | 0.01 | 0.011 | 0.011 | 0.011 | 0.012 | 0.012
4 | 0.012 | 0.013 | 0.013 | 0.014 | 0.014 | 0.014 | 0.015 | 0.015 | 0.016 | 0.016 | 0.017
5 | 0.017 | 0.017 | 0.018 | 0.018 | 0.019 | 0.019 | 0.02 | 0.021 | 0.021 | 0.022 | 0.022
6 | 0.022 | 0.022 | 0.023 | 0.024 | 0.024 | 0.025 | 0.026 | 0.027 | 0.027 | 0.028 | 0.029
7 | 0.027 | 0.028 | 0.029 | 0.03 | 0.031 | 0.032 | 0.032 | 0.033 | 0.034 | 0.035 | 0.036
8 | 0.03 | 0.031 | 0.031 | 0.032 | 0.033 | 0.034 | 0.035 | 0.036 | 0.037 | 0.038 | 0.039
9 | 0.037 | 0.038 | 0.039 | 0.04 | 0.041 | 0.043 | 0.044 | 0.045 | 0.046 | 0.047 | 0.049
10 | 0.045 | 0.046 | 0.048 | 0.049 | 0.05 | 0.052 | 0.053 | 0.054 | 0.056 | 0.057 | 0.059
11 | 0.054 | 0.055 | 0.057 | 0.058 | 0.06 | 0.062 | 0.063 | 0.065 | 0.067 | 0.068 | 0.07
12 | 0.063 | 0.065 | 0.067 | 0.069 | 0.071 | 0.073 | 0.074 | 0.076 | 0.078 | 0.08 | 0.082
13 | 0.074 | 0.076 | 0.078 | 0.08 | 0.082 | 0.084 | 0.086 | 0.089 | 0.091 | 0.093 | 0.095
14 | 0.085 | 0.087 | 0.09 | 0.092 | 0.095 | 0.097 | 0.099 | 0.102 | 0.104 | 0.107 | 0.109
15 | 0.097 | 0.1 | 0.102 | 0.105 | 0.108 | 0.11 | 0.113 | 0.116 | 0.119 | 0.122 | 0.124
16 | 0.11 | 0.113 | 0.116 | 0.119 | 0.122 | 0.125 | 0.128 | 0.131 | 0.134 | 0.137 | 0.14
17 | 0.124 | 0.127 | 0.13 | 0.133 | 0.137 | 0.14 | 0.144 | 0.147 | 0.15 | 0.154 | 0.157
18 | 0.138 | 0.142 | 0.145 | 0.149 | 0.153 | 0.156 | 0.16 | 0.164 | 0.168 | 0.172 | 0.175
19 | 0.153 | 0.157 | 0.161 | 0.165 | 0.169 | 0.173 | 0.178 | 0.182 | 0.186 | 0.19 | 0.194
20 | 0.169 | 0.174 | 0.178 | 0.182 | 0.187 | 0.191 | 0.196 | 0.2 | 0.2 | 0.21 | 0.21
21 | 0.186 | 0.191 | 0.196 | 0.2 | 0.21 | 0.21 | 0.22 | 0.22 | 0.23 | 0.23 | 0.24
22 | 0.2 | 0.21 | 0.21 | 0.22 | 0.22 | 0.23 | 0.24 | 0.24 | 0.25 | 0.25 | 0.26
23 | 0.22 | 0.23 | 0.23 | 0.24 | 0.24 | 0.25 | 0.26 | 0.26 | 0.27 | 0.27 | 0.28
24 | 0.24 | 0.25 | 0.25 | 0.26 | 0.27 | 0.27 | 0.28 | 0.28 | 0.29 | 0.3 | 0.3
25 | 0.26 | 0.27 | 0.27 | 0.28 | 0.29 | 0.29 | 0.3 | 0.31 | 0.31 | 0.32 | 0.33
26 | 0.28 | 0.29 | 0.3 | 0.3 | 0.31 | 0.32 | 0.32 | 0.33 | 0.34 | 0.35 | 0.35
27 | 0.3 | 0.31 | 0.32 | 0.33 | 0.33 | 0.34 | 0.35 | 0.36 | 0.37 | 0.37 | 0.38
28 | 0.33 | 0.33 | 0.34 | 0.35 | 0.36 | 0.37 | 0.37 | 0.38 | 0.39 | 0.4 | 0.41
29 | 0.35 | 0.36 | 0.37 | 0.37 | 0.38 | 0.39 | 0.4 | 0.41 | 0.42 | 0.43 | 0.44
30 | 0.37 | 0.38 | 0.39 | 0.4 | 0.41 | 0.42 | 0.43 | 0.44 | 0.45 | 0.46 | 0.47
31 | 0.4 | 0.41 | 0.42 | 0.43 | 0.44 | 0.45 | 0.46 | 0.47 | 0.48 | 0.49 | 0.5
32 | 0.42 | 0.43 | 0.44 | 0.45 | 0.46 | 0.48 | 0.49 | 0.5 | 0.51 | 0.52 | 0.53
33 | 0.45 | 0.46 | 0.47 | 0.48 | 0.49 | 0.5 | 0.52 | 0.53 | 0.54 | 0.55 | 0.56
34 | 0.48 | 0.49 | 0.5 | 0.51 | 0.52 | 0.54 | 0.55 | 0.56 | 0.57 | 0.58 | 0.59
35 | 0.5 | 0.52 | 0.53 | 0.54 | 0.55 | 0.57 | 0.58 | 0.59 | 0.6 | 0.62 | 0.63
36 | 0.53 | 0.55 | 0.56 | 0.57 | 0.59 | 0.6 | 0.61 | 0.62 | 0.64 | 0.65 | 0.66
37 | 0.56 | 0.58 | 0.59 | 0.6 | 0.62 | 0.63 | 0.65 | 0.66 | 0.67 | 0.69 | 0.7
38 | 0.59 | 0.61 | 0.62 | 0.64 | 0.65 | 0.67 | 0.68 | 0.69 | 0.71 | 0.72 | 0.74
39 | 0.62 | 0.64 | 0.65 | 0.67 | 0.68 | 0.7 | 0.72 | 0.73 | 0.75 | 0.76 | 0.78
40 | 0.66 | 0.67 | 0.69 | 0.7 | 0.72 | 0.74 | 0.75 | 0.77 | 0.78 | 0.8 | 0.82
41 | 0.69 | 0.7 | 0.72 | 0.74 | 0.76 | 0.77 | 0.79 | 0.81 | 0.82 | 0.84 | 0.86
42 | 0.72 | 0.74 | 0.76 | 0.77 | 0.79 | 0.81 | 0.83 | 0.84 | 0.86 | 0.88 | 0.9
43 | 0.76 | 0.77 | 0.79 | 0.81 | 0.83 | 0.85 | 0.87 | 0.88 | 0.9 | 0.92 | 0.94
44 | 0.79 | 0.81 | 0.83 | 0.85 | 0.87 | 0.89 | 0.91 | 0.93 | 0.94 | 0.96 | 0.98
45 | 0.83 | 0.85 | 0.87 | 0.89 | 0.91 | 0.93 | 0.95 | 0.97 | 0.99 | 1.01 | 1.03
46 | 0.86 | 0.88 | 0.91 | 0.93 | 0.95 | 0.97 | 0.99 | 1.01 | 1.03 | 1.05 | 1.07
47 | 0.9 | 0.92 | 0.94 | 0.97 | 0.99 | 1.01 | 1.03 | 1.05 | 1.07 | 1.1 | 1.12
48 | 0.94 | 0.96 | 0.98 | 1.01 | 1.03 | 1.05 | 1.07 | 1.1 | 1.12 | 1.14 | 1.17
49 | 0.98 | 1 | 1.03 | 1.05 | 1.07 | 1.1 | 1.12 | 1.14 | 1.17 | 1.19 | 1.21
50 | 1.02 | 1.04 | 1.07 | 1.09 | 1.12 | 1.14 | 1.16 | 1.19 | 1.21 | 1.24 | 1.26
51 | 1.06 | 1.08 | 1.11 | 1.13 | 1.16 | 1.19 | 1.21 | 1.24 | 1.26 | 1.29 | 1.31
52 | 1.1 | 1.13 | 1.15 | 1.18 | 1.21 | 1.23 | 1.26 | 1.28 | 1.31 | 1.34 | 1.36
53 | 1.14 | 1.17 | 1.2 | 1.22 | 1.25 | 1.28 | 1.31 | 1.33 | 1.36 | 1.39 | 1.42
54 | 1.19 | 1.21 | 1.24 | 1.27 | 1.3 | 1.33 | 1.35 | 1.38 | 1.41 | 1.44 | 1.47
55 | 1.23 | 1.26 | 1.29 | 1.32 | 1.35 | 1.38 | 1.4 | 1.43 | 1.46 | 1.49 | 1.52
56 | 1.27 | 1.3 | 1.33 | 1.36 | 1.39 | 1.43 | 1.46 | 1.49 | 1.52 | 1.55 | 1.58
57 | 1.32 | 1.35 | 1.38 | 1.41 | 1.44 | 1.48 | 1.51 | 1.54 | 1.57 | 1.6 | 1.63
58 | 1.37 | 1.4 | 1.43 | 1.46 | 1.49 | 1.53 | 1.56 | 1.59 | 1.62 | 1.66 | 1.69
59 | 1.41 | 1.45 | 1.48 | 1.51 | 1.55 | 1.58 | 1.61 | 1.65 | 1.68 | 1.71 | 1.75
60 | 1.46 | 1.49 | 1.53 | 1.56 | 1.6 | 1.63 | 1.67 | 1.7 | 1.74 | 1.77 | 1.81
61 | 1.51 | 1.54 | 1.58 | 1.62 | 1.65 | 1.69 | 1.72 | 1.76 | 1.79 | 1.83 | 1.87
62 | 1.56 | 1.59 | 1.63 | 1.67 | 1.71 | 1.74 | 1.78 | 1.82 | 1.85 | 1.89 | 1.93
63 | 1.61 | 1.65 | 1.68 | 1.72 | 1.76 | 1.8 | 1.84 | 1.87 | 1.91 | 1.95 | 1.99
64 | 1.66 | 1.7 | 1.74 | 1.78 | 1.82 | 1.85 | 1.89 | 1.93 | 1.97 | 2.01 | 2.05
65 | 1.71 | 1.75 | 1.79 | 1.83 | 1.87 | 1.91 | 1.95 | 1.99 | 2.03 | 2.07 | 2.11
66 | 1.76 | 1.8 | 1.85 | 1.89 | 1.93 | 1.97 | 2.01 | 2.05 | 2.1 | 2.14 | 2.18
67 | 1.82 | 1.86 | 1.9 | 1.94 | 1.99 | 2.03 | 2.07 | 2.12 | 2.16 | 2.2 | 2.25
68 | 1.87 | 1.91 | 1.96 | 2 | 2.05 | 2.09 | 2.13 | 2.18 | 2.22 | 2.27 | 2.31
69 | 1.93 | 1.97 | 2.02 | 2.06 | 2.11 | 2.15 | 2.2 | 2.24 | 2.29 | 2.33 | 2.38
70 | 1.98 | 2.03 | 2.07 | 2.12 | 2.17 | 2.21 | 2.26 | 2.31 | 2.35 | 2.4 | 2.45

## 5
Rąsto skersmuo be žievės plongalyje, cm | Rąsto tūris, m3
Rąsto ilgis, m
| 5.4 | 5.5 | 5.6 | 5.7 | 5.8 | 5.9 | 6 | 6.1 | 6.2 | 6.3 | 6.4
3 | 0.012 | 0.013 | 0.013 | 0.013 | 0.014 | 0.014 | 0.014 | 0.015 | 0.015 | 0.016 | 0.016
4 | 0.017 | 0.018 | 0.018 | 0.019 | 0.019 | 0.02 | 0.02 | 0.021 | 0.021 | 0.022 | 0.022
5 | 0.023 | 0.023 | 0.024 | 0.025 | 0.025 | 0.026 | 0.027 | 0.027 | 0.028 | 0.028 | 0.029
6 | 0.029 | 0.03 | 0.031 | 0.032 | 0.032 | 0.033 | 0.034 | 0.035 | 0.036 | 0.036 | 0.037
7 | 0.037 | 0.038 | 0.039 | 0.04 | 0.041 | 0.042 | 0.042 | 0.043 | 0.044 | 0.045 | 0.046
8 | 0.04 | 0.042 | 0.043 | 0.044 | 0.045 | 0.046 | 0.047 | 0.048 | 0.05 | 0.051 | 0.052
9 | 0.05 | 0.051 | 0.053 | 0.054 | 0.055 | 0.057 | 0.058 | 0.059 | 0.061 | 0.062 | 0.064
10 | 0.06 | 0.062 | 0.063 | 0.065 | 0.067 | 0.068 | 0.07 | 0.071 | 0.073 | 0.075 | 0.076
11 | 0.072 | 0.074 | 0.075 | 0.077 | 0.079 | 0.081 | 0.083 | 0.085 | 0.086 | 0.088 | 0.09
12 | 0.084 | 0.086 | 0.088 | 0.09 | 0.092 | 0.095 | 0.097 | 0.099 | 0.101 | 0.103 | 0.105
13 | 0.098 | 0.1 | 0.102 | 0.105 | 0.107 | 0.109 | 0.112 | 0.114 | 0.117 | 0.119 | 0.122
14 | 0.112 | 0.115 | 0.117 | 0.12 | 0.122 | 0.125 | 0.128 | 0.131 | 0.133 | 0.136 | 0.139
15 | 0.127 | 0.13 | 0.133 | 0.136 | 0.139 | 0.142 | 0.145 | 0.148 | 0.151 | 0.154 | 0.158
16 | 0.144 | 0.147 | 0.15 | 0.153 | 0.157 | 0.16 | 0.164 | 0.167 | 0.17 | 0.174 | 0.177
17 | 0.161 | 0.165 | 0.168 | 0.172 | 0.175 | 0.179 | 0.183 | 0.187 | 0.191 | 0.194 | 0.198
18 | 0.179 | 0.183 | 0.187 | 0.191 | 0.195 | 0.199 | 0.2 | 0.21 | 0.21 | 0.22 | 0.22
19 | 0.199 | 0.2 | 0.21 | 0.21 | 0.22 | 0.22 | 0.23 | 0.23 | 0.23 | 0.24 | 0.24
20 | 0.22 | 0.22 | 0.23 | 0.23 | 0.24 | 0.24 | 0.25 | 0.25 | 0.26 | 0.26 | 0.27
21 | 0.24 | 0.25 | 0.25 | 0.26 | 0.26 | 0.27 | 0.27 | 0.28 | 0.28 | 0.29 | 0.29
22 | 0.26 | 0.27 | 0.27 | 0.28 | 0.29 | 0.29 | 0.3 | 0.3 | 0.31 | 0.31 | 0.32
23 | 0.29 | 0.29 | 0.3 | 0.3 | 0.31 | 0.32 | 0.32 | 0.33 | 0.34 | 0.34 | 0.35
24 | 0.31 | 0.32 | 0.32 | 0.33 | 0.34 | 0.34 | 0.35 | 0.36 | 0.36 | 0.37 | 0.38
25 | 0.34 | 0.34 | 0.35 | 0.36 | 0.36 | 0.37 | 0.38 | 0.39 | 0.39 | 0.4 | 0.41
26 | 0.36 | 0.37 | 0.38 | 0.38 | 0.39 | 0.4 | 0.41 | 0.41 | 0.42 | 0.43 | 0.44
27 | 0.39 | 0.4 | 0.4 | 0.41 | 0.42 | 0.43 | 0.44 | 0.45 | 0.45 | 0.46 | 0.47
28 | 0.42 | 0.43 | 0.43 | 0.44 | 0.45 | 0.46 | 0.47 | 0.48 | 0.49 | 0.5 | 0.5
29 | 0.45 | 0.46 | 0.46 | 0.47 | 0.48 | 0.49 | 0.5 | 0.51 | 0.52 | 0.53 | 0.54
30 | 0.48 | 0.49 | 0.5 | 0.51 | 0.52 | 0.53 | 0.54 | 0.55 | 0.56 | 0.57 | 0.58
31 | 0.51 | 0.52 | 0.53 | 0.54 | 0.55 | 0.56 | 0.57 | 0.58 | 0.59 | 0.6 | 0.61
32 | 0.54 | 0.55 | 0.56 | 0.57 | 0.58 | 0.59 | 0.61 | 0.62 | 0.63 | 0.64 | 0.65
33 | 0.57 | 0.58 | 0.6 | 0.61 | 0.62 | 0.63 | 0.64 | 0.65 | 0.67 | 0.68 | 0.69
34 | 0.61 | 0.62 | 0.63 | 0.64 | 0.66 | 0.67 | 0.68 | 0.69 | 0.71 | 0.72 | 0.73
35 | 0.64 | 0.65 | 0.67 | 0.68 | 0.69 | 0.71 | 0.72 | 0.73 | 0.75 | 0.76 | 0.77
36 | 0.68 | 0.69 | 0.71 | 0.72 | 0.73 | 0.75 | 0.76 | 0.77 | 0.79 | 0.8 | 0.82
37 | 0.72 | 0.73 | 0.74 | 0.76 | 0.77 | 0.79 | 0.8 | 0.82 | 0.83 | 0.85 | 0.86
38 | 0.75 | 0.77 | 0.78 | 0.8 | 0.81 | 0.83 | 0.84 | 0.86 | 0.87 | 0.89 | 0.91
39 | 0.79 | 0.81 | 0.82 | 0.84 | 0.86 | 0.87 | 0.89 | 0.9 | 0.92 | 0.94 | 0.95
40 | 0.83 | 0.85 | 0.87 | 0.88 | 0.9 | 0.92 | 0.93 | 0.95 | 0.97 | 0.98 | 1
41 | 0.87 | 0.89 | 0.91 | 0.93 | 0.94 | 0.96 | 0.98 | 1 | 1.01 | 1.03 | 1.05
42 | 0.92 | 0.93 | 0.95 | 0.97 | 0.99 | 1.01 | 1.02 | 1.04 | 1.06 | 1.08 | 1.1
43 | 0.96 | 0.98 | 1 | 1.02 | 1.03 | 1.05 | 1.07 | 1.09 | 1.11 | 1.13 | 1.15
44 | 1 | 1.02 | 1.04 | 1.06 | 1.08 | 1.1 | 1.12 | 1.14 | 1.16 | 1.18 | 1.2
45 | 1.05 | 1.07 | 1.09 | 1.11 | 1.13 | 1.15 | 1.17 | 1.19 | 1.21 | 1.23 | 1.26
46 | 1.09 | 1.12 | 1.14 | 1.16 | 1.18 | 1.2 | 1.22 | 1.24 | 1.27 | 1.29 | 1.31
47 | 1.14 | 1.16 | 1.19 | 1.21 | 1.23 | 1.25 | 1.27 | 1.3 | 1.32 | 1.34 | 1.37
48 | 1.19 | 1.21 | 1.23 | 1.26 | 1.28 | 1.3 | 1.33 | 1.35 | 1.38 | 1.4 | 1.42
49 | 1.24 | 1.26 | 1.29 | 1.31 | 1.33 | 1.36 | 1.38 | 1.41 | 1.43 | 1.46 | 1.48
50 | 1.29 | 1.31 | 1.34 | 1.36 | 1.39 | 1.41 | 1.44 | 1.46 | 1.49 | 1.51 | 1.54
51 | 1.34 | 1.36 | 1.39 | 1.42 | 1.44 | 1.47 | 1.49 | 1.52 | 1.55 | 1.57 | 1.6
52 | 1.39 | 1.42 | 1.44 | 1.47 | 1.5 | 1.53 | 1.55 | 1.58 | 1.61 | 1.63 | 1.66
53 | 1.44 | 1.47 | 1.5 | 1.53 | 1.55 | 1.58 | 1.61 | 1.64 | 1.67 | 1.7 | 1.73
54 | 1.5 | 1.53 | 1.55 | 1.58 | 1.61 | 1.64 | 1.67 | 1.7 | 1.73 | 1.76 | 1.79
55 | 1.55 | 1.58 | 1.61 | 1.64 | 1.67 | 1.7 | 1.73 | 1.76 | 1.79 | 1.82 | 1.85
56 | 1.61 | 1.64 | 1.67 | 1.7 | 1.73 | 1.76 | 1.79 | 1.83 | 1.86 | 1.89 | 1.92
57 | 1.67 | 1.7 | 1.73 | 1.76 | 1.79 | 1.82 | 1.86 | 1.89 | 1.92 | 1.96 | 1.99
58 | 1.72 | 1.76 | 1.79 | 1.82 | 1.85 | 1.89 | 1.92 | 1.96 | 1.99 | 2.02 | 2.06
59 | 1.78 | 1.82 | 1.85 | 1.88 | 1.92 | 1.95 | 1.99 | 2.02 | 2.06 | 2.09 | 2.13
60 | 1.84 | 1.88 | 1.91 | 1.95 | 1.98 | 2.02 | 2.05 | 2.09 | 2.13 | 2.16 | 2.2
61 | 1.9 | 1.94 | 1.97 | 2.01 | 2.05 | 2.08 | 2.12 | 2.16 | 2.19 | 2.23 | 2.27
62 | 1.96 | 2 | 2.04 | 2.08 | 2.11 | 2.15 | 2.19 | 2.23 | 2.27 | 2.3 | 2.34
63 | 2.03 | 2.07 | 2.1 | 2.14 | 2.18 | 2.22 | 2.26 | 2.3 | 2.34 | 2.38 | 2.42
64 | 2.09 | 2.13 | 2.17 | 2.21 | 2.25 | 2.29 | 2.33 | 2.37 | 2.41 | 2.45 | 2.49
65 | 2.16 | 2.2 | 2.24 | 2.28 | 2.32 | 2.36 | 2.4 | 2.44 | 2.49 | 2.53 | 2.57
66 | 2.22 | 2.26 | 2.31 | 2.35 | 2.39 | 2.43 | 2.48 | 2.52 | 2.56 | 2.6 | 2.65
67 | 2.29 | 2.33 | 2.37 | 2.42 | 2.46 | 2.51 | 2.55 | 2.59 | 2.64 | 2.68 | 2.73
68 | 2.36 | 2.4 | 2.44 | 2.49 | 2.53 | 2.58 | 2.62 | 2.67 | 2.72 | 2.76 | 2.81
69 | 2.42 | 2.47 | 2.52 | 2.56 | 2.61 | 2.65 | 2.7 | 2.75 | 2.79 | 2.84 | 2.89
70 | 2.49 | 2.54 | 2.59 | 2.64 | 2.68 | 2.73 | 2.78 | 2.83 | 2.87 | 2.92 | 2.97

## 6
Rąsto skersmuo be žievės plongalyje, cm | Rąsto tūris, m3
Rąsto ilgis, m
| 6.5 | 6.6 | 6.7 | 6.8 | 6.9 | 7 | 7.1 | 7.2 | 7.3 | 7.4 | 7.5
3 | 0.016 | 0.017 | 0.017 | 0.018 | 0.018 | 0.018 | 0.019 | 0.019 | 0.02 | 0.02 | 0.021
4 | 0.023 | 0.023 | 0.024 | 0.024 | 0.025 | 0.025 | 0.026 | 0.026 | 0.027 | 0.027 | 0.028
5 | 0.03 | 0.03 | 0.031 | 0.032 | 0.032 | 0.033 | 0.034 | 0.034 | 0.035 | 0.036 | 0.037
6 | 0.038 | 0.039 | 0.04 | 0.04 | 0.041 | 0.042 | 0.043 | 0.044 | 0.045 | 0.045 | 0.046
7 | 0.047 | 0.048 | 0.049 | 0.05 | 0.051 | 0.052 | 0.053 | 0.054 | 0.055 | 0.056 | 0.057
8 | 0.053 | 0.055 | 0.056 | 0.057 | 0.059 | 0.06 | 0.061 | 0.063 | 0.064 | 0.065 | 0.067
9 | 0.065 | 0.067 | 0.068 | 0.07 | 0.071 | 0.073 | 0.074 | 0.076 | 0.078 | 0.079 | 0.081
10 | 0.078 | 0.08 | 0.082 | 0.083 | 0.085 | 0.087 | 0.089 | 0.091 | 0.093 | 0.095 | 0.096
11 | 0.092 | 0.094 | 0.096 | 0.098 | 0.1 | 0.103 | 0.105 | 0.107 | 0.109 | 0.111 | 0.113
12 | 0.108 | 0.11 | 0.112 | 0.115 | 0.117 | 0.119 | 0.122 | 0.124 | 0.127 | 0.129 | 0.132
13 | 0.124 | 0.127 | 0.129 | 0.132 | 0.135 | 0.137 | 0.14 | 0.143 | 0.146 | 0.148 | 0.151
14 | 0.142 | 0.145 | 0.148 | 0.151 | 0.154 | 0.157 | 0.16 | 0.163 | 0.166 | 0.169 | 0.172
15 | 0.161 | 0.164 | 0.167 | 0.171 | 0.174 | 0.177 | 0.181 | 0.184 | 0.188 | 0.191 | 0.194
16 | 0.181 | 0.185 | 0.188 | 0.192 | 0.195 | 0.199 | 0.2 | 0.21 | 0.21 | 0.21 | 0.22
17 | 0.2 | 0.21 | 0.21 | 0.21 | 0.22 | 0.22 | 0.23 | 0.23 | 0.23 | 0.24 | 0.24
18 | 0.22 | 0.23 | 0.23 | 0.24 | 0.24 | 0.25 | 0.25 | 0.26 | 0.26 | 0.27 | 0.27
19 | 0.25 | 0.25 | 0.26 | 0.26 | 0.27 | 0.27 | 0.28 | 0.28 | 0.29 | 0.29 | 0.3
20 | 0.27 | 0.28 | 0.28 | 0.29 | 0.29 | 0.3 | 0.3 | 0.31 | 0.32 | 0.32 | 0.33
21 | 0.3 | 0.3 | 0.31 | 0.32 | 0.32 | 0.33 | 0.33 | 0.34 | 0.35 | 0.35 | 0.36
22 | 0.33 | 0.33 | 0.34 | 0.34 | 0.35 | 0.36 | 0.36 | 0.37 | 0.38 | 0.38 | 0.39
23 | 0.35 | 0.36 | 0.37 | 0.37 | 0.38 | 0.39 | 0.39 | 0.4 | 0.41 | 0.42 | 0.42
24 | 0.38 | 0.39 | 0.4 | 0.41 | 0.41 | 0.42 | 0.43 | 0.43 | 0.44 | 0.45 | 0.46
25 | 0.41 | 0.42 | 0.43 | 0.44 | 0.45 | 0.45 | 0.46 | 0.47 | 0.48 | 0.48 | 0.49
26 | 0.45 | 0.45 | 0.46 | 0.47 | 0.48 | 0.49 | 0.5 | 0.5 | 0.51 | 0.52 | 0.53
27 | 0.48 | 0.49 | 0.5 | 0.51 | 0.51 | 0.52 | 0.53 | 0.54 | 0.55 | 0.56 | 0.57
28 | 0.51 | 0.52 | 0.53 | 0.54 | 0.55 | 0.56 | 0.57 | 0.58 | 0.59 | 0.6 | 0.61
29 | 0.55 | 0.56 | 0.57 | 0.58 | 0.59 | 0.6 | 0.61 | 0.62 | 0.63 | 0.64 | 0.65
30 | 0.59 | 0.6 | 0.61 | 0.62 | 0.63 | 0.64 | 0.65 | 0.66 | 0.67 | 0.68 | 0.69
31 | 0.62 | 0.63 | 0.65 | 0.66 | 0.67 | 0.68 | 0.69 | 0.7 | 0.71 | 0.73 | 0.74
32 | 0.66 | 0.67 | 0.69 | 0.7 | 0.71 | 0.72 | 0.73 | 0.75 | 0.76 | 0.77 | 0.78
33 | 0.7 | 0.72 | 0.73 | 0.74 | 0.75 | 0.77 | 0.78 | 0.79 | 0.8 | 0.82 | 0.83
34 | 0.74 | 0.76 | 0.77 | 0.78 | 0.8 | 0.81 | 0.82 | 0.84 | 0.85 | 0.86 | 0.88
35 | 0.79 | 0.8 | 0.81 | 0.83 | 0.84 | 0.86 | 0.87 | 0.88 | 0.9 | 0.91 | 0.93
36 | 0.83 | 0.84 | 0.86 | 0.87 | 0.89 | 0.9 | 0.92 | 0.93 | 0.95 | 0.96 | 0.98
37 | 0.88 | 0.89 | 0.91 | 0.92 | 0.94 | 0.95 | 0.97 | 0.98 | 1 | 1.02 | 1.03
38 | 0.92 | 0.94 | 0.95 | 0.97 | 0.99 | 1 | 1.02 | 1.03 | 1.05 | 1.07 | 1.09
39 | 0.97 | 0.99 | 1 | 1.02 | 1.04 | 1.05 | 1.07 | 1.09 | 1.11 | 1.12 | 1.14
40 | 1.02 | 1.03 | 1.05 | 1.07 | 1.09 | 1.11 | 1.12 | 1.14 | 1.16 | 1.18 | 1.2
41 | 1.07 | 1.09 | 1.1 | 1.12 | 1.14 | 1.16 | 1.18 | 1.2 | 1.22 | 1.24 | 1.25
42 | 1.12 | 1.14 | 1.16 | 1.18 | 1.19 | 1.21 | 1.23 | 1.25 | 1.27 | 1.29 | 1.31
43 | 1.17 | 1.19 | 1.21 | 1.23 | 1.25 | 1.27 | 1.29 | 1.31 | 1.33 | 1.35 | 1.37
44 | 1.22 | 1.24 | 1.26 | 1.29 | 1.31 | 1.33 | 1.35 | 1.37 | 1.39 | 1.41 | 1.44
45 | 1.28 | 1.3 | 1.32 | 1.34 | 1.36 | 1.39 | 1.41 | 1.43 | 1.45 | 1.48 | 1.5
46 | 1.33 | 1.36 | 1.38 | 1.4 | 1.42 | 1.45 | 1.47 | 1.49 | 1.52 | 1.54 | 1.56
47 | 1.39 | 1.41 | 1.44 | 1.46 | 1.48 | 1.51 | 1.53 | 1.56 | 1.58 | 1.61 | 1.63
48 | 1.45 | 1.47 | 1.5 | 1.52 | 1.55 | 1.57 | 1.6 | 1.62 | 1.65 | 1.67 | 1.7
49 | 1.51 | 1.53 | 1.56 | 1.58 | 1.61 | 1.63 | 1.66 | 1.69 | 1.71 | 1.74 | 1.77
50 | 1.57 | 1.59 | 1.62 | 1.65 | 1.67 | 1.7 | 1.73 | 1.75 | 1.78 | 1.81 | 1.84
51 | 1.63 | 1.66 | 1.68 | 1.71 | 1.74 | 1.77 | 1.79 | 1.82 | 1.85 | 1.88 | 1.91
52 | 1.69 | 1.72 | 1.75 | 1.78 | 1.8 | 1.83 | 1.86 | 1.89 | 1.92 | 1.95 | 1.98
53 | 1.75 | 1.78 | 1.81 | 1.84 | 1.87 | 1.9 | 1.93 | 1.96 | 1.99 | 2.02 | 2.06
54 | 1.82 | 1.85 | 1.88 | 1.91 | 1.94 | 1.97 | 2 | 2.04 | 2.07 | 2.1 | 2.13
55 | 1.89 | 1.92 | 1.95 | 1.98 | 2.01 | 2.04 | 2.08 | 2.11 | 2.14 | 2.18 | 2.21
56 | 1.95 | 1.99 | 2.02 | 2.05 | 2.08 | 2.12 | 2.15 | 2.18 | 2.22 | 2.25 | 2.29
57 | 2.02 | 2.05 | 2.09 | 2.12 | 2.16 | 2.19 | 2.23 | 2.26 | 2.3 | 2.33 | 2.37
58 | 2.09 | 2.13 | 2.16 | 2.2 | 2.23 | 2.27 | 2.3 | 2.34 | 2.37 | 2.41 | 2.45
59 | 2.16 | 2.2 | 2.23 | 2.27 | 2.31 | 2.34 | 2.38 | 2.42 | 2.45 | 2.49 | 2.53
60 | 2.23 | 2.27 | 2.31 | 2.35 | 2.38 | 2.42 | 2.46 | 2.5 | 2.54 | 2.57 | 2.61
61 | 2.31 | 2.35 | 2.38 | 2.42 | 2.46 | 2.5 | 2.54 | 2.58 | 2.62 | 2.66 | 2.7
62 | 2.38 | 2.42 | 2.46 | 2.5 | 2.54 | 2.58 | 2.62 | 2.66 | 2.7 | 2.74 | 2.79
63 | 2.46 | 2.5 | 2.54 | 2.58 | 2.62 | 2.66 | 2.7 | 2.75 | 2.79 | 2.83 | 2.87
64 | 2.53 | 2.58 | 2.62 | 2.66 | 2.7 | 2.74 | 2.79 | 2.83 | 2.87 | 2.92 | 2.96
65 | 2.61 | 2.65 | 2.7 | 2.74 | 2.78 | 2.83 | 2.87 | 2.92 | 2.96 | 3.01 | 3.05
66 | 2.69 | 2.74 | 2.78 | 2.82 | 2.87 | 2.91 | 2.96 | 3.01 | 3.05 | 3.1 | 3.15
67 | 2.77 | 2.82 | 2.86 | 2.91 | 2.95 | 3 | 3.05 | 3.09 | 3.14 | 3.19 | 3.24
68 | 2.85 | 2.9 | 2.95 | 2.99 | 3.04 | 3.09 | 3.14 | 3.19 | 3.23 | 3.28 | 3.33
69 | 2.94 | 2.98 | 3.03 | 3.08 | 3.13 | 3.18 | 3.23 | 3.28 | 3.33 | 3.38 | 3.43
70 | 3.02 | 3.07 | 3.12 | 3.17 | 3.22 | 3.27 | 3.32 | 3.37 | 3.42 | 3.47 | 3.53

## 7
Rąsto skersmuo be žievės plongalyje, cm | Rąsto tūris, m3
Rąsto ilgis, m
| 7.6 | 7.7 | 7.8 | 7.9 | 8 | 8.1 | 8.2 | 8.3 | 8.4 | 8.5 | 8.6
3 | 0.021 | 0.022 | 0.022 | 0.022 | 0.023 | 0.023 | 0.024 | 0.024 | 0.025 | 0.025 | 0.026
4 | 0.029 | 0.029 | 0.03 | 0.03 | 0.031 | 0.031 | 0.032 | 0.033 | 0.033 | 0.034 | 0.034
5 | 0.037 | 0.038 | 0.039 | 0.039 | 0.04 | 0.041 | 0.042 | 0.042 | 0.043 | 0.044 | 0.044
6 | 0.047 | 0.048 | 0.049 | 0.05 | 0.051 | 0.052 | 0.052 | 0.053 | 0.054 | 0.055 | 0.056
7 | 0.058 | 0.059 | 0.06 | 0.061 | 0.062 | 0.063 | 0.065 | 0.066 | 0.067 | 0.068 | 0.069
8 | 0.068 | 0.07 | 0.071 | 0.072 | 0.074 | 0.075 | 0.077 | 0.078 | 0.08 | 0.081 | 0.082
9 | 0.083 | 0.084 | 0.086 | 0.088 | 0.089 | 0.091 | 0.093 | 0.094 | 0.096 | 0.098 | 0.099
10 | 0.098 | 0.1 | 0.102 | 0.104 | 0.106 | 0.108 | 0.11 | 0.112 | 0.114 | 0.116 | 0.118
11 | 0.115 | 0.118 | 0.12 | 0.122 | 0.124 | 0.127 | 0.129 | 0.131 | 0.133 | 0.136 | 0.138
12 | 0.134 | 0.137 | 0.139 | 0.142 | 0.144 | 0.147 | 0.149 | 0.152 | 0.154 | 0.157 | 0.16
13 | 0.154 | 0.157 | 0.16 | 0.163 | 0.165 | 0.168 | 0.171 | 0.174 | 0.177 | 0.18 | 0.183
14 | 0.175 | 0.178 | 0.182 | 0.185 | 0.188 | 0.191 | 0.195 | 0.198 | 0.2 | 0.2 | 0.21
15 | 0.198 | 0.2 | 0.21 | 0.21 | 0.21 | 0.22 | 0.22 | 0.22 | 0.23 | 0.23 | 0.23
16 | 0.22 | 0.23 | 0.23 | 0.23 | 0.24 | 0.24 | 0.25 | 0.25 | 0.25 | 0.26 | 0.26
17 | 0.25 | 0.25 | 0.26 | 0.26 | 0.27 | 0.27 | 0.27 | 0.28 | 0.28 | 0.29 | 0.29
18 | 0.27 | 0.28 | 0.28 | 0.29 | 0.29 | 0.3 | 0.3 | 0.31 | 0.31 | 0.32 | 0.32
19 | 0.3 | 0.31 | 0.31 | 0.32 | 0.32 | 0.33 | 0.33 | 0.34 | 0.35 | 0.35 | 0.36
20 | 0.33 | 0.34 | 0.34 | 0.35 | 0.36 | 0.36 | 0.37 | 0.37 | 0.38 | 0.38 | 0.39
21 | 0.36 | 0.37 | 0.38 | 0.38 | 0.39 | 0.39 | 0.4 | 0.41 | 0.41 | 0.42 | 0.43
22 | 0.4 | 0.4 | 0.41 | 0.42 | 0.42 | 0.43 | 0.44 | 0.44 | 0.45 | 0.46 | 0.46
23 | 0.43 | 0.44 | 0.44 | 0.45 | 0.46 | 0.47 | 0.47 | 0.48 | 0.49 | 0.5 | 0.5
24 | 0.46 | 0.47 | 0.48 | 0.49 | 0.5 | 0.5 | 0.51 | 0.52 | 0.53 | 0.54 | 0.54
25 | 0.5 | 0.51 | 0.52 | 0.53 | 0.53 | 0.54 | 0.55 | 0.56 | 0.57 | 0.58 | 0.59
26 | 0.54 | 0.55 | 0.56 | 0.57 | 0.57 | 0.58 | 0.59 | 0.6 | 0.61 | 0.62 | 0.63
27 | 0.58 | 0.59 | 0.6 | 0.61 | 0.62 | 0.63 | 0.64 | 0.65 | 0.66 | 0.67 | 0.68
28 | 0.62 | 0.63 | 0.64 | 0.65 | 0.66 | 0.67 | 0.68 | 0.69 | 0.7 | 0.71 | 0.72
29 | 0.66 | 0.67 | 0.68 | 0.69 | 0.7 | 0.72 | 0.73 | 0.74 | 0.75 | 0.76 | 0.77
30 | 0.7 | 0.72 | 0.73 | 0.74 | 0.75 | 0.76 | 0.77 | 0.79 | 0.8 | 0.81 | 0.82
31 | 0.75 | 0.76 | 0.77 | 0.79 | 0.8 | 0.81 | 0.82 | 0.84 | 0.85 | 0.86 | 0.87
32 | 0.8 | 0.81 | 0.82 | 0.83 | 0.85 | 0.86 | 0.87 | 0.89 | 0.9 | 0.91 | 0.93
33 | 0.84 | 0.86 | 0.87 | 0.88 | 0.9 | 0.91 | 0.93 | 0.94 | 0.95 | 0.97 | 0.98
34 | 0.89 | 0.91 | 0.92 | 0.94 | 0.95 | 0.96 | 0.98 | 0.99 | 1.01 | 1.02 | 1.04
35 | 0.94 | 0.96 | 0.97 | 0.99 | 1 | 1.02 | 1.03 | 1.05 | 1.07 | 1.08 | 1.1
36 | 0.99 | 1.01 | 1.03 | 1.04 | 1.06 | 1.07 | 1.09 | 1.11 | 1.12 | 1.14 | 1.16
37 | 1.05 | 1.06 | 1.08 | 1.1 | 1.11 | 1.13 | 1.15 | 1.17 | 1.18 | 1.2 | 1.22
38 | 1.1 | 1.12 | 1.14 | 1.15 | 1.17 | 1.19 | 1.21 | 1.23 | 1.25 | 1.26 | 1.28
39 | 1.16 | 1.18 | 1.19 | 1.21 | 1.23 | 1.25 | 1.27 | 1.29 | 1.31 | 1.33 | 1.35
40 | 1.22 | 1.23 | 1.25 | 1.27 | 1.29 | 1.31 | 1.33 | 1.35 | 1.37 | 1.39 | 1.41
41 | 1.27 | 1.29 | 1.31 | 1.33 | 1.35 | 1.38 | 1.4 | 1.42 | 1.44 | 1.46 | 1.48
42 | 1.33 | 1.36 | 1.38 | 1.4 | 1.42 | 1.44 | 1.46 | 1.48 | 1.51 | 1.53 | 1.55
43 | 1.4 | 1.42 | 1.44 | 1.46 | 1.48 | 1.51 | 1.53 | 1.55 | 1.57 | 1.6 | 1.62
44 | 1.46 | 1.48 | 1.5 | 1.53 | 1.55 | 1.57 | 1.6 | 1.62 | 1.65 | 1.67 | 1.69
45 | 1.52 | 1.55 | 1.57 | 1.59 | 1.62 | 1.64 | 1.67 | 1.69 | 1.72 | 1.74 | 1.77
46 | 1.59 | 1.61 | 1.64 | 1.66 | 1.69 | 1.71 | 1.74 | 1.76 | 1.79 | 1.82 | 1.84
47 | 1.66 | 1.68 | 1.71 | 1.73 | 1.76 | 1.79 | 1.81 | 1.84 | 1.87 | 1.89 | 1.92
48 | 1.72 | 1.75 | 1.78 | 1.8 | 1.83 | 1.86 | 1.89 | 1.91 | 1.94 | 1.97 | 2
49 | 1.79 | 1.82 | 1.85 | 1.88 | 1.91 | 1.93 | 1.96 | 1.99 | 2.02 | 2.05 | 2.08
50 | 1.87 | 1.89 | 1.92 | 1.95 | 1.98 | 2.01 | 2.04 | 2.07 | 2.1 | 2.13 | 2.16
51 | 1.94 | 1.97 | 2 | 2.03 | 2.06 | 2.09 | 2.12 | 2.15 | 2.18 | 2.21 | 2.25
52 | 2.01 | 2.04 | 2.07 | 2.1 | 2.14 | 2.17 | 2.2 | 2.23 | 2.27 | 2.3 | 2.33
53 | 2.09 | 2.12 | 2.15 | 2.18 | 2.22 | 2.25 | 2.28 | 2.32 | 2.35 | 2.38 | 2.42
54 | 2.16 | 2.2 | 2.23 | 2.26 | 2.3 | 2.33 | 2.37 | 2.4 | 2.44 | 2.47 | 2.51
55 | 2.24 | 2.28 | 2.31 | 2.35 | 2.38 | 2.42 | 2.45 | 2.49 | 2.52 | 2.56 | 2.6
56 | 2.32 | 2.36 | 2.39 | 2.43 | 2.46 | 2.5 | 2.54 | 2.58 | 2.61 | 2.65 | 2.69
57 | 2.4 | 2.44 | 2.48 | 2.51 | 2.55 | 2.59 | 2.63 | 2.66 | 2.7 | 2.74 | 2.78
58 | 2.48 | 2.52 | 2.56 | 2.6 | 2.64 | 2.68 | 2.72 | 2.76 | 2.8 | 2.84 | 2.88
59 | 2.57 | 2.61 | 2.65 | 2.69 | 2.73 | 2.77 | 2.81 | 2.85 | 2.89 | 2.93 | 2.97
60 | 2.65 | 2.69 | 2.73 | 2.77 | 2.82 | 2.86 | 2.9 | 2.94 | 2.98 | 3.03 | 3.07
61 | 2.74 | 2.78 | 2.82 | 2.87 | 2.91 | 2.95 | 2.99 | 3.04 | 3.08 | 3.13 | 3.17
62 | 2.83 | 2.87 | 2.91 | 2.96 | 3 | 3.04 | 3.09 | 3.13 | 3.18 | 3.23 | 3.27
63 | 2.92 | 2.96 | 3.01 | 3.05 | 3.1 | 3.14 | 3.19 | 3.23 | 3.28 | 3.33 | 3.38
64 | 3.01 | 3.05 | 3.1 | 3.14 | 3.19 | 3.24 | 3.29 | 3.33 | 3.38 | 3.43 | 3.48
65 | 3.1 | 3.15 | 3.19 | 3.24 | 3.29 | 3.34 | 3.39 | 3.43 | 3.48 | 3.54 | 3.59
66 | 3.19 | 3.24 | 3.29 | 3.34 | 3.39 | 3.44 | 3.49 | 3.54 | 3.59 | 3.64 | 3.69
67 | 3.29 | 3.34 | 3.39 | 3.44 | 3.49 | 3.54 | 3.59 | 3.64 | 3.7 | 3.75 | 3.8
68 | 3.38 | 3.43 | 3.49 | 3.54 | 3.59 | 3.64 | 3.7 | 3.75 | 3.8 | 3.86 | 3.91
69 | 3.48 | 3.53 | 3.59 | 3.64 | 3.69 | 3.75 | 3.8 | 3.86 | 3.91 | 3.97 | 4.03
70 | 3.58 | 3.63 | 3.69 | 3.74 | 3.8 | 3.85 | 3.91 | 3.97 | 4.02 | 4.08 | 4.14

## 8
Rąsto skersmuo be žievės plongalyje, cm | Rąsto tūris, m3
Rąsto ilgis, m
| 8.7 | 8.8 | 8.9 | 9 | 9.1 | 9.2 | 9.3 | 9.4 | 9.5
3 | 0.026 | 0.027 | 0.027 | 0.027 | 0.028 | 0.028 | 0.029 | 0.029 | 0.03
4 | 0.035 | 0.036 | 0.036 | 0.037 | 0.037 | 0.038 | 0.039 | 0.039 | 0.04
5 | 0.045 | 0.046 | 0.047 | 0.047 | 0.048 | 0.049 | 0.05 | 0.05 | 0.051
6 | 0.057 | 0.058 | 0.059 | 0.06 | 0.06 | 0.061 | 0.062 | 0.063 | 0.064
7 | 0.07 | 0.071 | 0.072 | 0.073 | 0.074 | 0.075 | 0.076 | 0.077 | 0.078
8 | 0.084 | 0.085 | 0.087 | 0.088 | 0.089 | 0.091 | 0.092 | 0.093 | 0.095
9 | 0.101 | 0.103 | 0.104 | 0.106 | 0.108 | 0.109 | 0.111 | 0.112 | 0.114
10 | 0.12 | 0.122 | 0.124 | 0.126 | 0.128 | 0.129 | 0.131 | 0.133 | 0.135
11 | 0.14 | 0.142 | 0.145 | 0.147 | 0.149 | 0.151 | 0.154 | 0.156 | 0.158
12 | 0.162 | 0.165 | 0.167 | 0.17 | 0.173 | 0.175 | 0.178 | 0.18 | 0.183
13 | 0.186 | 0.189 | 0.192 | 0.195 | 0.198 | 0.2 | 0.2 | 0.21 | 0.21
14 | 0.21 | 0.21 | 0.22 | 0.22 | 0.22 | 0.23 | 0.23 | 0.23 | 0.24
15 | 0.24 | 0.24 | 0.25 | 0.25 | 0.25 | 0.26 | 0.26 | 0.26 | 0.27
16 | 0.27 | 0.27 | 0.27 | 0.28 | 0.28 | 0.29 | 0.29 | 0.3 | 0.3
17 | 0.3 | 0.3 | 0.31 | 0.31 | 0.31 | 0.32 | 0.32 | 0.33 | 0.33
18 | 0.33 | 0.33 | 0.34 | 0.34 | 0.35 | 0.35 | 0.36 | 0.36 | 0.37
19 | 0.36 | 0.37 | 0.37 | 0.38 | 0.38 | 0.39 | 0.39 | 0.4 | 0.41
20 | 0.4 | 0.4 | 0.41 | 0.41 | 0.42 | 0.43 | 0.43 | 0.44 | 0.45
21 | 0.43 | 0.44 | 0.45 | 0.45 | 0.46 | 0.47 | 0.47 | 0.48 | 0.49
22 | 0.47 | 0.48 | 0.49 | 0.49 | 0.5 | 0.51 | 0.51 | 0.52 | 0.53
23 | 0.51 | 0.52 | 0.53 | 0.53 | 0.54 | 0.55 | 0.56 | 0.57 | 0.57
24 | 0.55 | 0.56 | 0.57 | 0.58 | 0.59 | 0.59 | 0.6 | 0.61 | 0.62
25 | 0.6 | 0.6 | 0.61 | 0.62 | 0.63 | 0.64 | 0.65 | 0.66 | 0.67
26 | 0.64 | 0.65 | 0.66 | 0.67 | 0.68 | 0.69 | 0.7 | 0.71 | 0.72
27 | 0.69 | 0.7 | 0.71 | 0.72 | 0.73 | 0.74 | 0.75 | 0.76 | 0.77
28 | 0.73 | 0.74 | 0.76 | 0.77 | 0.78 | 0.79 | 0.8 | 0.81 | 0.82
29 | 0.78 | 0.8 | 0.81 | 0.82 | 0.83 | 0.84 | 0.85 | 0.87 | 0.88
30 | 0.83 | 0.85 | 0.86 | 0.87 | 0.88 | 0.9 | 0.91 | 0.92 | 0.94
31 | 0.89 | 0.9 | 0.91 | 0.93 | 0.94 | 0.95 | 0.97 | 0.98 | 0.99
32 | 0.94 | 0.96 | 0.97 | 0.98 | 1 | 1.01 | 1.03 | 1.04 | 1.05
33 | 1 | 1.01 | 1.03 | 1.04 | 1.06 | 1.07 | 1.09 | 1.1 | 1.12
34 | 1.05 | 1.07 | 1.09 | 1.1 | 1.12 | 1.13 | 1.15 | 1.17 | 1.18
35 | 1.11 | 1.13 | 1.15 | 1.16 | 1.18 | 1.2 | 1.21 | 1.23 | 1.25
36 | 1.17 | 1.19 | 1.21 | 1.23 | 1.24 | 1.26 | 1.28 | 1.3 | 1.32
37 | 1.24 | 1.26 | 1.27 | 1.29 | 1.31 | 1.33 | 1.35 | 1.37 | 1.39
38 | 1.3 | 1.32 | 1.34 | 1.36 | 1.38 | 1.4 | 1.42 | 1.44 | 1.46
39 | 1.37 | 1.39 | 1.41 | 1.43 | 1.45 | 1.47 | 1.49 | 1.51 | 1.53
40 | 1.43 | 1.45 | 1.48 | 1.5 | 1.52 | 1.54 | 1.56 | 1.58 | 1.61
41 | 1.5 | 1.52 | 1.55 | 1.57 | 1.59 | 1.61 | 1.64 | 1.66 | 1.68
42 | 1.57 | 1.6 | 1.62 | 1.64 | 1.67 | 1.69 | 1.71 | 1.74 | 1.76
43 | 1.64 | 1.67 | 1.69 | 1.72 | 1.74 | 1.77 | 1.79 | 1.82 | 1.84
44 | 1.72 | 1.74 | 1.77 | 1.79 | 1.82 | 1.85 | 1.87 | 1.9 | 1.92
45 | 1.79 | 1.82 | 1.85 | 1.87 | 1.9 | 1.93 | 1.95 | 1.98 | 2.01
46 | 1.87 | 1.9 | 1.93 | 1.95 | 1.98 | 2.01 | 2.04 | 2.07 | 2.09
47 | 1.95 | 1.98 | 2.01 | 2.03 | 2.06 | 2.09 | 2.12 | 2.15 | 2.18
48 | 2.03 | 2.06 | 2.09 | 2.12 | 2.15 | 2.18 | 2.21 | 2.24 | 2.27
49 | 2.11 | 2.14 | 2.17 | 2.2 | 2.23 | 2.27 | 2.3 | 2.33 | 2.36
50 | 2.19 | 2.23 | 2.26 | 2.29 | 2.32 | 2.36 | 2.39 | 2.42 | 2.46
51 | 2.28 | 2.31 | 2.35 | 2.38 | 2.41 | 2.45 | 2.48 | 2.52 | 2.55
52 | 2.37 | 2.4 | 2.43 | 2.47 | 2.5 | 2.54 | 2.58 | 2.61 | 2.65
53 | 2.45 | 2.49 | 2.52 | 2.56 | 2.6 | 2.63 | 2.67 | 2.71 | 2.75
54 | 2.54 | 2.58 | 2.62 | 2.65 | 2.69 | 2.73 | 2.77 | 2.81 | 2.85
55 | 2.63 | 2.67 | 2.71 | 2.75 | 2.79 | 2.83 | 2.87 | 2.91 | 2.95
56 | 2.73 | 2.77 | 2.81 | 2.85 | 2.89 | 2.93 | 2.97 | 3.01 | 3.05
57 | 2.82 | 2.86 | 2.9 | 2.95 | 2.99 | 3.03 | 3.07 | 3.11 | 3.16
58 | 2.92 | 2.96 | 3 | 3.05 | 3.09 | 3.13 | 3.18 | 3.22 | 3.27
59 | 3.02 | 3.06 | 3.1 | 3.15 | 3.19 | 3.24 | 3.28 | 3.33 | 3.38
60 | 3.12 | 3.16 | 3.21 | 3.25 | 3.3 | 3.34 | 3.39 | 3.44 | 3.49
61 | 3.22 | 3.26 | 3.31 | 3.36 | 3.4 | 3.45 | 3.5 | 3.55 | 3.6
62 | 3.32 | 3.37 | 3.42 | 3.46 | 3.51 | 3.56 | 3.61 | 3.66 | 3.71
63 | 3.42 | 3.47 | 3.52 | 3.57 | 3.62 | 3.67 | 3.73 | 3.78 | 3.83
64 | 3.53 | 3.58 | 3.63 | 3.68 | 3.73 | 3.79 | 3.84 | 3.89 | 3.95
65 | 3.64 | 3.69 | 3.74 | 3.79 | 3.85 | 3.9 | 3.96 | 4.01 | 4.07
66 | 3.75 | 3.8 | 3.85 | 3.91 | 3.96 | 4.02 | 4.08 | 4.13 | 4.19
67 | 3.86 | 3.91 | 3.97 | 4.02 | 4.08 | 4.14 | 4.2 | 4.26 | 4.31
68 | 3.97 | 4.03 | 4.08 | 4.14 | 4.2 | 4.26 | 4.32 | 4.38 | 4.44
69 | 4.08 | 4.14 | 4.2 | 4.26 | 4.32 | 4.38 | 4.44 | 4.5 | 4.57
70 | 4.2 | 4.26 | 4.32 | 4.38 | 4.44 | 4.5 | 4.57 | 4.63 | 4.7